## STM32 설계문서
우편함 파트
STM32F411RE
ioc 설정 | 입력 |  |  | 출력 |  | 타이머 |  | 통신
| 스캔용 버튼 |  |  | 적색 LED |  | TIM3 (초음파센서 Trigger 인입용도) |  | USART2
|  | 하드웨어 : 택트 스위치 |  |  | 하드웨어 : 빨간색 LED |  | Internal Clock Source |  | 용도 : 디버깅용 시리얼 사용
|  | 입력 방법 : 외부인터럽트 적용 |  |  | 출력방법 : GPIO 출력 |  | Prescaler : 8400-1 |  | 비동기 모드 / Hardware Flow Control : Disable
|  | 적용 개수 : 1개 (우편함 개수에 따름) |  |  | 적용 개수 : 2개 (우편함 개수에 따름) |  | Counter Period : 10000-1 |  | 115200 BPS
|  | 핀 : PB6 |  |  | 핀 : PC10 |  | auto-reload Period : Enable |  | 8bit Data Length
|  | Label Name : SCAN_BTN1 |  |  | Label Name : LED1 |  | NVIC - TIM3 global interrupt : Enable |  | None parity bit
|  | 용도 : 초음파센서 SCAN용 |  |  | 용도 : 우편물 존재 표시기 |  |  |  | 1 stop bit
[7 empty] | 1초마다 |  | Receive and Transmit / 16 Samples
[7 empty] | HAL_TIM_PeriodElapsedCallback |  | 핀 : PA2(USART_TX) , PA3(USART_RX)
| 초음파센서 (x) |  |  | 녹색 LED |  |  | 발생하는거 활용
|  | 하드웨어 : HC-SR04 (아두이노 초음파센서) |  |  | 하드웨어 : 녹색 LED
|  | 입력 방법 : ADC 입력 (0~1023) |  |  | 출력방법 : GPIO 출력 |  | <위에 전부 취소> | USART6
|  | 적용 개수 : 2개 (우편함 개수에 따름) |  |  | 적용 개수 : 1개 |  | TIM3를 초음파센서 Trigger 동작용으로 |  | 용도 : 와이파이 소켓통신(ESP-8266)
|  | 핀 : PA0, PA1 |  |  | 핀 : PA9 |  | 사용해야 한다. |  | 비동기 모드
|  | Label Name : ADC1_IN0_SONIC, ADC1_IN1_SONIC |  |  | Label Name : RUN_LED |  | 1Cycle : 10us 간 HIGH -> 이후 LOW |  | 38400 BPS
[5 empty] | 용도 : 기기 동작표시등 |  | 1Cycle 간격 : 10ms 예정 |  | 8bit Data Length
|  | Polling 방식 활용 | [6 empty] | None parity bit
[7 empty] | Internal Clock Source |  | 1 stop bit
|  | 값 읽어들일때 |  |  |  |  | CH1 : Input Capture direct mode |  | Receive and Transmit / 16 Samples
|  | HAL_ADC_Start( ) 로 켰다가 |  |  |  |  | Prescaler : 84-1 |  | 핀 : PC6(USART_TX) , PC7(USART_RX)
|  | HAL_ADC_Stop( ) 로 끄기 |  |  |  |  | Counter Period : 0xffff-1
esp.h 와 esp.c 파일 활용할것!
입력받은 수치를 거리값으로 치환하는 작업 필요
(작업 오래걸릴 것으로 보임)
[6 empty] | TIM2 (1초 타이머용) |  | USART6
[7 empty] | Internal Clock Source |  | 용도 : 블루투스 통신
[7 empty] | Prescaler : 8400-1 |  | 비동기 모드
| 초음파센서 정정 |  | 5V , 15mA (2대) |  |  |  | Counter Period : 10000-1 |  | 9600 BPS
|  | 타이머와 연계사용 |  |  |  |  | TIM2 global interrupt 사용 |  | 8bit Data Length
|  | TIM3 사용 | [6 empty] | None parity bit
|  | Trigger 핀에 10us 인입용으로 타이머 활용 | [6 empty] | 1 stop bit
|  | 핀 : PA6, PA8 | [6 empty] | Receive and Transmit / 16 Samples
|  | Label Name : TIM3_CH1, TIM3_CH2, TRIG1, TRIG2 | [6 empty] | 핀 : PC6(USART_TX) , PC7(USART_RX)
|  | 용도 : | PA6 - 초음파센서 CH1 Echo핀의 응답 수신
PA8 - 초음파센서 Trig1 핀 동작용